## Sheet1
Engine code | Cubic capacity l | Power kW | Power hp | Cylinders | Built in | Remark | Model
1C | 1.6 | 51 | 70 | 4 | 08/87-12/88 |  | ILTIS
1E | 2.4 | 70 | 95 | 6 | 08/88-12/95 |  | LT CAMPMOBIL
1F | 1.6 | 55 | 75 | 4 | 11/95-09/97 |  | POLO
1G | 2.4 | 68 | 92 | 6 | 08/88-07/92 | T-DIESEL | LT CAMPMOBIL
1H | 1.8 | 118 | 160 | 4 | 08/88-07/89 |  | GOLF
1K | 1.8 | 44 | 60 | 4 | 03/88-07/89 |  | GOLF
1P | 1.8 | 72 | 98 | 4 | 08/88-07/91 |  | JETTA
1S | 2.4 | 51 | 70 | 6 | 08/88-12/95 | DIESEL | LT CAMPMOBIL
1V | 1.6 | 44 | 60 | 4 | 08/89-07/92 | DIESEL | JETTA
1W | 1.4 | 35 | 48 | 4 | 10/90-07/94 | DIESEL | POLO
1X | 1.9 | 44 | 60 | 4 | 09/90-12/95 | DIESEL | TRANSPORTER
1Y | 1.9 | 47 | 64 | 4 | 01/92-12/97 | DIESEL | VENTO
1Z | 1.9 | 66 | 90 | 4 | 07/95-07/96 |  | CABRIO.
22R | 2.4 | 84 | 114 | 4 | 06/89-03/97 |  | TARO
2E | 2 | 85 | 115 | 4 | 01/92-09/94 |  | VENTO
2G | 1.3 | 40 | 54 | 4 | 01/89-07/94 |  | POLO
2H | 1.8 | 72 | 98 | 4 | 08/89-07/93 |  | GOLF
2K | 1.8 | 51 | 70 | 4 | 10/89-07/92 |  | JETTA
2L | 2.4 | 61 | 83 | 4 | 02/89-03/97 | DIESEL | TARO
2Y | 1.8 | 61 | 83 | 4 | 02/89-09/94 |  | TARO
3A | 2 | 83 | 113 | 4 | 08/89-10/90
3F | 1.3 | 57 | 78 | 4 | 01/90-07/94 |  | POLO
4A | 2.4 | 125 | 170 | 6 | 08/88-07/89 |  | PASSAT
4Y | 2.2 | 69 | 94 | 4 | 06/89-07/94 |  | TARO
6A | 2 | 101 | 137 | 4 | 03/90-12/91
7A | 2.3 | 125 | 170 | 5 | 08/89-12/91
7B | 1.8 | 102 | 75 | 4 | 10/88-07/92 |  | JETTA
9A | 2 | 100 | 136 | 4 | 04/88-10/93 |  | PASSAT
AAA | 2.8 | 128 | 174 | 6 | 07/93-01/94 |  | JETTA
AAB | 2.4 | 57 | 78 | 5 | 09/90-09/98 | DIESEL | TRANSPORTER
AAC | 2 | 62 | 84 | 4 | 09/90-06/03 |  | TRANSPORTER
AAD | 2 | 85 | 116 | 4 | 08/90-12/91 |  | 80
AAE | 2 | 74 | 101 | 4 | 12/90-07/94 |  | 100
AAF | 2.5 | 81 | 110 | 5 | 09/90-12/93 |  | TRANSPORTER
AAH | 2.8 | 128 | 174 | 6 | 09/91-07/95 | V6 | 80
AAK | 1.1 | 33 | 45 | 4 | 01/90-07/90 |  | POLO
AAM | 1.8 | 55 | 75 | 4 | 01/92-12/97 |  | VENTO
AAN | 2.2 | 169 | 230 | 5 | 06/94-07/97 |  | S6
AAR | 2.3 | 98 | 133 | 5 | 12/90-07/94 |  | 100
AAS | 2.4 | 60 | 82 | 5 | 05/91-07/94 | DIESEL | 100
AAT | 2.5 | 85 | 116 | 5 | 08/91-07/94 | TDI | 100
AAU | 1.1 | 33 | 45 | 4 | 10/90-07/94 |  | POLO
AAV | 1.3 | 40 | 54 | 4 | 01/91-07/94 |  | POLO
AAZ | 1.9 | 55 | 75 | 4 | 09/91-07/95 | T-DIESEL | 80
AB | 1.3 | 32 | 44 | 4 | 08/72-07/75 |  | VW 1303
ABA | 2 | 85 | 115 | 4 | 08/92-/ |  | JETTA
ABB | 1.6 | 75 | 102 | 4 | 08/90-12/91 |  | 80
ABC | 2.6 | 110 | 150 | 6 | 11/94-07/98 | V6 | A4
ABD | 1.4 | 44 | 60 | 4 | 01/92-07/95 |  | VENTO
ABF | 2 | 110 | 150 | 4 | 01/94-12/96 |  | PASSAT
ABH | 4.2 | 206 | 280 | 8 | 08/91-11/93 | V8 | V8
ABK | 2 | 85 | 116 | 4 | 09/91-07/95 |  | 80
ABL | 1.9 | 50 | 68 | 4 | 10/92-06/03 | T-DIESEL | TRANSPORTER
ABM | 1.6 | 52 | 71 | 4 | 01/92-06/94 |  | 80
ABN | 1.6 | 55 | 75 | 4 | 10/91-07/92 |  | PASSAT
ABP | 2.5 | 85 | 116 | 5 | 06/91-07/92 | TDI | 100
ABS | 1.8 | 66 | 90 | 4 | 01/92-09/94 |  | VENTO
ABT | 2 | 66 | 90 | 4 | 09/91-06/95 |  | 80
ABU | 1.6 | 55 | 75 | 4 | 08/92-09/94 |  | VENTO
ABV | 2.9 | 140 | 190 | 6 | 10/94-12/97 | VR6 | GOLF
ABX | 1.6 | 53 | 72 | 4 | 07/91-07/92 |  | GOLF
ABY | 2.2 | 169 | 230 | 5 | 02/93-07/95 |  | 80
ABZ | 4.2 | 220 | 299 | 8 | 06/94-05/99 | V8 | A8
ACB | 1.8 | 62 | 85 | 4 | 12/91-/ |  | TIPO 2
ACC | 1.8 | 66 | 90 | 4 | 08/92-01/94 |  | JETTA
ACD | 1.6 | 34 | 46 | 4 | 10/95-/ |  | TIPO 1
ACE | 2 | 103 | 140 | 4 | 08/92-07/95 |  | 80
ACK | 2.8 | 142 | 193 | 6 | 03/96-07/98 | V6 | A4
ACL | 2.4 | 70 | 95 | 6 | 08/92-12/95 | DIESEL | LT CAMPMOBIL
ACM | 1.1 | 33 | 45 | 4 | 02/92-12/92 |  | POLO
ACT | 2.4 | 51 | 70 | 6 | 08/92-12/95 | DIESEL | LT
ACU | 2.5 | 81 | 110 | 5 | 01/94-10/96 |  | TRANSPORTER
ACV | 2.5 | 75 | 102 | 5 | 09/95-06/03 | TDI | TRANSPORTER
ACX | 2 | 78 | 106 | 4 | 06/93-12/94 | "CN." | PASSAT
ACZ | 2.6 | 102 | 139 | 6 | 05/93-07/93 | V6 | 80
AD | 1.6 | 37 | 50 | 4 | 08/70-01/73 |  | VW 1303
ADA | 1.6 | 74 | 101 | 4 | 07/93-07/95 |  | 80
ADC | 2 | 85 | 115 | 4 | 08/96-/ |  | JETTA
ADD | 1.8 | 66 | 90 | 4 | 08/96-/ |  | JETTA
ADP | 1.6 | 74 | 101 | 4 | 11/94-10/96 |  | A4
ADR | 1.8 | 92 | 125 | 4 | 04/97-08/00 |  | CABRIO.
ADU | 2.2 | 232 | 315 | 5 | 03/94-07/95 |  | 80
ADW | 2 | 79 | 107 | 4 | 11/93-07/95 |  | 80
ADX | 1.3 | 40 | 54 | 4 | 10/94-07/95 |  | POLO
ADY | 2 | 85 | 115 | 4 | 10/94-07/95 |  | VENTO
ADZ | 1.8 | 66 | 90 | 4 | 10/94-12/97 |  | VENTO
AEA | 1.6 | 55 | 75 | 4 | 10/94-07/95 |  | VENTO
AEB | 1.8 | 110 | 150 | 4 | 04/97-01/99 |  | A6
AEC | 4.2 | 213 | 290 | 8 | 09/94-10/97 | V8 | S6
AEE | 1.6 | 55 | 75 | 4 | 07/95-12/97 |  | VENTO
AEF | 1.9 | 47 | 64 | 4 | 10/94-07/01 | DIESEL | POLO
AEG | 2 | 85 | 115 | 4 | 01/98-05/01 |  | NEW BEETLE
AEH | 1.6 | 74 | 101 | 4 | 09/96-06/01 |  | A3
AEJ | 2.8 | 120 | 163 | 6 | 07/95-03/96 |  | A8
AEK | 1.6 | 74 | 100 | 4 | 10/94-12/95 |  | VENTO
AEL | 2.5 | 103 | 140 | 5 | 10/94-10/97 | TDI | A6
AEM | 4.2 | 180 | 245 | 8 | 06/94-07/96 | V8 | A8
AEN | 2.5 | 81 | 110 | 5 | 05/95-07/95 |  | TRANSPORTER
AEP | 2 | 79 | 107 | 4 | 03/95-12/96 |  | PASSAT
AER | 1 | 37 | 50 | 4 | 07/96-12/99 |  | POLO
AES | 2.8 | 103 | 140 | 6 | 01/96-05/00 | VR6 | TRANSPORTER
AET | 2.5 | 85 | 115 | 5 | 08/96-06/03 |  | TRANSPORTER
AEU | 2.5 | 81 | 110 | 5 | 08/96-06/03 |  | TRANSPORTER
AEV | 1.1 | 33 | 45 | 4 | 10/94-06/96 |  | POLO
AEW | 3.7 | 169 | 230 | 8 | 07/95-12/98 |  | A8
AEX | 1.4 | 44 | 60 | 4 | 07/95-12/97 |  | VENTO
AEY | 1.9 | 47 | 64 | 4 | 07/95-12/97 | SDI | VENTO
AF | 1.6 | 34 | 46 | 4 | 05/73-09/92 |  | TIPO 1
AFB | 2.5 | 110 | 150 | 6 | 08/98-08/00 | TDI V6 | PASSAT
AFC | 2.8 | 128 | 174 | 6 | 08/94-06/95 | V6 | A6
AFF | 1.9 | 55 | 75 | 4 | 03/96-06/00 | TDI | A4
AFH | 1.4 | 74 | 100 | 4 | 04/96-12/99 | 16V | POLO
AFK | 1.4 | 74 | 100 | 4 | 10/99-09/01 | 16V | POLO
AFM | 2.4 | 110 | 150 | 6 | 07/95-10/97 | V6 | A6
AFN | 1.9 | 81 | 110 | 4 | 04/97-04/01 | TDI | A6
AFP | 2.8 | 130 | 177 | 6 | 08/00-04/01 |  | GOLF
AFT | 1.6 | 74 | 100 | 4 | 01/96-12/97 |  | VENTO
AFY | 1.8 | 85 | 116 | 4 | 05/97-05/00 |  | A6
AG | 1.6 | 32 | 44 | 4 | 08/70-12/75 |  | MOD.181
AGA | 2.4 | 121 | 165 | 6 | 08/97-07/98 | V6 | A4
AGB | 2.7 | 195 | 265 | 6 | 10/97-09/01 | V6 | S4
AGD | 1.9 | 47 | 64 | 4 | 07/96-09/01 | SDI | POLO
AGE | 2.8 | 132 | 179 | 6 | 10/97-05/01 | V6 | A6
AGF | 4.3 | 103 | 140 | 4 | 01/95-12/99 |  | L80
AGG | 2 | 85 | 115 | 4 | 07/95-12/97 |  | VENTO
AGH | 4.2 | 210 | 286 | 8 | 07/95-07/96 | V8 | A8
AGK | 2.8 | 92 | 125 | 4 | 07/97-12/98 | T-DIESEL | LT
AGL | 2.3 | 105 | 143 | 4 | 05/96-11/01 |  | LT
AGN | 1.8 | 92 | 125 | 4 | 09/96-08/00 |  | A3
AGP | 1.9 | 50 | 68 | 4 | 10/99-09/01 | SDI | POLO
AGR | 1.9 | 66 | 90 | 4 | 09/96-08/00 | TDI | A3
AGU | 1.8 | 110 | 150 | 4 | 12/96-06/03 |  | A3
AGX | 2.5 | 55 | 75 | 5 | 05/96-04/01 | SDI | LT
AGZ | 2.3 | 110 | 150 | 5 | 09/97-08/00 | V5 | PASSAT
AHA | 2.8 | 142 | 193 | 6 | 10/94-12/95 | V6 | PASSAT
AHB | 1.7 | 42 | 57 | 4 | 07/96-09/00 | SDI | CADDY
AHC | 4.2 | 250 | 340 | 8 | 09/96-12/98 | V8 | S8
AHD | 2.5 | 75 | 102 | 5 | 05/96-05/99 | TDI | LT
AHF | 1.9 | 81 | 110 | 4 | 01/97-04/02 | TDI | A3
AHG | 1.7 | 42 | 57 | 4 | 04/97-12/99 | SDI | POLO
AHH | 1.9 | 66 | 90 | 4 | 04/97-09/01 | TDI | A4
AHK | 4.2 | 240 | 326 | 8 | 06/96-10/97 |  | S6
AHL | 1.6 | 74 | 101 | 4 | 10/96-07/99 |  | A4
AHS | 1.6 | 55 | 75 | 4 | 03/96-12/99 |  | POLO
AHT | 1 | 37 | 50 | 4 | 10/98-05/00 |  | LUPO
AHU | 1.9 | 66 | 90 | 4 | 07/96-08/00 | TDI | CABRIO.
AHW | 1.4 | 55 | 75 | 4 | 10/99-09/01 | 16V | POLO
AHY | 2.5 | 111 | 151 | 5 | 05/98-09/00 | TDI | TRANSPORTER
AJ | 1.6 | 37 | 50 | 4 | 08/74-01/80 |  | VW 1303
AJA | 2.4 | 55 | 75 | 5 | 04/97-06/03 | DIESEL | TRANSPORTER
AJG | 2.4 | 120 | 163 | 6 | 04/97-01/99 | V6 | A6
AJH | 1.8 | 110 | 150 | 4 | 11/97-02/00 |  | SHARAN
AJK | 2.7 | 169 | 230 | 6 | 02/99-08/00 | V6 | A6
AJL | 1.8 | 132 | 179 | 4 | 11/97-10/00 |  | A6
AJM | 1.9 | 85 | 115 | 4 | 08/00-04/01 | TDI | GOLF
AJP | 1.8 | 92 | 125 | 4 | 12/97-07/99 |  | A6
AJQ | 1.8 | 132 | 179 | 4 | 10/98-08/00 |  | TT
AJS | 4.9 | 230 | 313 | 10 | 12/02-10/06 | TDI | PHAETON
AJT | 2.5 | 65 | 88 | 5 | 05/98-06/03 | TDI | TRANSPORTER
AJV | 1.6 | 88 | 120 | 4 | 08/98-12/99 |  | POLO
AKC | 3.7 | 191 | 260 | 8 | 05/00-09/02 | V8 | A8
AKE | 2.5 | 132 | 179 | 6 | 11/99-09/02 | TDI | A8
AKF | 3.3 | 165 | 224 | 8 | 12/99-09/02 | TDI | A8
AKG | 4.2 | 220 | 299 | 8 | 06/97-12/98 | V8 | A8
AKH | 4.2 | 250 | 340 | 8 | 08/97-12/98 | V8 | S8
AKJ | 3.7 | 169 | 230 | 8 | 06/97-12/98 | V8 | A8
AKK | 1.4 | 44 | 60 | 4 | 10/99-09/01 |  | POLO
AKL | 1.6 | 74 | 101 | 4 | 08/97-06/03 |  | A3
AKN | 2.5 | 110 | 150 | 6 | 05/99-05/03 | TDI V6 | PASSAT
AKP | 1.4 | 40 | 54 | 4 | 10/99-09/01 |  | POLO
AKQ | 1.4 | 55 | 75 | 4 | 10/98-05/99 | 16V | LUPO
AKR | 2 | 85 | 115 | 4 | 04/97-12/97 |  | VENTO
AKS | 1.6 | 74 | 100 | 4 | 04/97-12/97 |  | VENTO
AKU | 1.7 | 44 | 60 | 4 | 08/97-04/00 | SDI | POLO
AKV | 1.4 | 44 | 60 | 4 | 05/97-12/99 |  | POLO
AKW | 1.7 | 44 | 60 | 4 | 11/97-08/99 | SDI | POLO
AL | 1.6 | 35 | 48 | 4 | 03/73-12/78 |  | MOD.181
ALD | 1 | 37 | 50 | 4 | 10/99-09/01 |  | POLO
ALE | 1.9 | 66 | 90 | 4 | 04/97-12/97 | TDI | VENTO
ALF | 2.4 | 121 | 165 | 6 | 04/97-09/01 | V6 | A6
ALG | 2.8 | 142 | 193 | 6 | 10/97-12/98 | V6 | A8
ALH | 1.9 | 66 | 90 | 4 | 08/97-06/01 | TDI | A3
ALL | 1 | 37 | 50 | 4 | 08/97-12/99 |  | POLO
ALM | 1.6 | 55 | 75 | 4 | 07/98-09/01 |  | POLO
ALT | 2 | 96 | 131 | 4 | 06/01-01/05 |  | A6
ALW | 2.4 | 100 | 136 | 6 | 08/97-01/99 | V6 | A6
ALZ | 1.6 | 75 | 102 | 4 | 06/00-/ |  | A4
AM | 1.6 | 35 | 48 | 4 | 03/73-09/74 |  | MOD.181
AMB | 1.8 | 125 | 170 | 4 | 07/01-06/02 |  | A4
AMD | 1.4 | 44 | 60 | 4 |  |  | SKODA
AMF | 1.4 | 55 | 75 | 3 | 06/00-08/03 | TDI | A2
AMK | 1.8 | 154 | 209 | 4 | 09/00-04/02 |  | S3
AML | 2.4 | 121 | 165 | 6 | 06/00-05/01 | V6 | A6
AMM | 2.4 | 120 | 163 | 6 | 06/00-04/01 | V6 | A6
AMV | 2.8 | 150 | 204 | 6 | 05/00-06/03 |  | TRANSPORTER
AMX | 2.8 | 142 | 193 | 6 | 05/00-09/02 | V6 | A8
AMY | 2.8 | 128 | 174 | 6 | 04/98-02/00 | VR6 | SHARAN
AN | 1.8 | 63 | 85 | 4 | 08/73-07/74 |  | VW 412
ANA | 1.6 | 74 | 101 | 4 | 08/98-06/00 |  | A4
ANB | 1.8 | 110 | 150 | 4 | 01/99-05/01 |  | A6
ANC | 1.9 | 44 | 60 | 4 | 02/03-/ | SDI | MARINEMOTOR
ANF | 2.5 | 55 | 75 | 5 | 02/02-/ | SDI | MARINEMOTOR
ANG | 2.5 | 88 | 120 | 5 | 02/02-/ | TDI | MARINEMOTOR
ANH | 2.5 | 111 | 150 | 5 | 02/02-/ | TDI | MARINEMOTOR
ANJ | 2.5 | 80 | 109 | 5 | 05/99-07/06 | TDI | LT
ANK | 4.2 | 250 | 340 | 8 | 09/00-01/05 | V8 | S6
ANN | 1.8 | 55 | 75 | 4 | 12/97-10/00 |  | GOLF
ANP | 1.8 | 66 | 90 | 4 | 12/97-10/00 |  | GOLF
ANU | 1.9 | 66 | 90 | 4 | 03/99-/ | TDI | SHARAN
ANV | 1 | 37 | 50 | 4 | 05/99-05/00 |  | LUPO
ANW | 1.4 | 44 | 60 | 4 | 10/99-08/00 |  | POLO
ANX | 1.4 | 40 | 54 | 4 | 01/98-12/99 |  | POLO
ANY | 1.2 | 45 | 61 | 3 | 03/01-08/05 |  | A2
AP | 1.8 | 50 | 68 | 4 | 08/73-07/75 |  | TYP 2
APA | 2.5 | 66 | 90 | 5 | 05/99-04/01 | TDI | LT
APB | 2.7 | 187 | 254 | 6 | 08/98-12/98 | V6 | S4
APC | 2.4 | 115 | 156 | 6 | 04/98-05/01 | V6 | A6
APE | 1.4 | 55 | 75 | 4 | 10/99-12/00 | 16V | POLO
APF | 1.6 | 74 | 101 | 4 | 06/99-08/00 |  | A3
APG | 1.8 | 92 | 125 | 4 | 11/99-06/03 |  | A3
APH | 1.8 | 110 | 150 | 4 | 01/99-06/00 |  | NEW BEETLE
APK | 2 | 85 | 115 | 4 | 08/98-06/06 |  | GOLF
APL | 2.5 | 85 | 115 | 5 | 05/99-12/99 |  | TRANSPORTER
APP | 1.8 | 132 | 179 | 4 | 09/99-09/00 |  | TT
APQ | 1.4 | 44 | 60 | 4 | 11/97-12/99 |  | POLO
APR | 2.8 | 142 | 193 | 6 | 08/98-12/98 | V6 | A4
APS | 2.4 | 121 | 165 | 6 | 08/98-12/98 | V6 | A4
APT | 1.8 | 92 | 125 | 4 | 02/99-09/01 |  | A4
APU | 1.8 | 110 | 150 | 4 | 11/98-05/01 |  | A6
APX | 1.8 | 165 | 224 | 4 | 10/98-08/01 |  | TT
APY | 1.8 | 154 | 209 | 4 | 11/98-08/00 |  | S3
APZ | 2.4 | 120 | 163 | 6 | 11/98-05/01 | V6 | A6
AQA | 1.8 | 110 | 150 | 4 | 08/98-04/01 |  | A3
AQD | 2.8 | 142 | 193 | 6 | 01/99-02/01 | V6 | A8
AQE | 1.8 | 92 | 125 | 4 | 01/99-04/01 |  | A6
AQF | 4.2 | 228 | 310 | 8 | 10/98-02/01 | V8 | A8
AQG | 3.7 | 191 | 260 | 8 | 10/98-02/01 | V8 | A8
AQH | 4.2 | 265 | 360 | 8 | 05/99-02/01 | V8 | S8
AQJ | 4.2 | 250 | 340 | 8 | 09/99-05/01 | V8 | S6
AQM | 1.9 | 50 | 68 | 4 | 10/99-09/01 | SDI | POLO
AQN | 2.3 | 125 | 170 | 5 | 10/00-/ | V5 | NEW BEETLE
AQP | 2.8 | 150 | 204 | 6 | 05/99-05/00 | V6 | GOLF
AQQ | 1.4 | 74 | 100 | 4 | 07/99-05/00 | 16V | POLO
AQY | 2 | 85 | 115 | 4 | 08/98-/ |  | NEW BEETLE
AR | 1.3 | 32 | 44 | 4 | 08/73-07/75 |  | VW 1303
ARC | 1.6 | 92 | 125 | 4 | 11/99-09/01 | 16V | POLO
ARE | 2.7 | 184 | 250 | 6 | 05/00-06/02 | V6 | A6
ARG | 1.8 | 92 | 125 | 4 | 07/98-09/01 |  | A4
ARH | 1.8 | 92 | 125 | 4 | 01/99-04/01 |  | A6
ARJ | 2.4 | 121 | 165 | 6 | 11/98-09/01 | V6 | A6
ARK | 1.8 | 110 | 150 | 4 | 01/99-05/99 |  | A6
ARL | 1.9 | 110 | 150 | 4 | 09/00-05/06 | TDI | GOLF
ARM | 1.6 | 74 | 101 | 4 | 08/98-09/01 |  | A4
ARN | 2.4 | 100 | 136 | 6 | 02/99-05/00 | V6 | A6
ARR | 1.4 | 77 | 105 | 4 | 09/00-11/03 | FSI | LUPO
ARS | 4.2 | 220 | 299 | 8 | 04/99-05/01 | V8 | A6
ARU | 4.2 | 175 | 238 | 8 | 02/99-04/00 | V8 | A8
ARX | 1.8 | 110 | 150 | 4 | 09/00-06/03 |  | A3
ARY | 1.8 | 132 | 179 | 4 | 09/00-05/05 |  | TT
ARZ | 1.8 | 110 | 150 | 4 | 07/99-04/00 | V5 | A3
AS | 1.6 | 37 | 50 | 4 | 08/73-07/75 |  | VW 1300
ASB | 3 | 171 | 232 | 6 | 01/04-/ | TDI | A8
ASE | 4 | 202 | 275 | 8 | 05/03-07/05 | TDI | A8
ASG | 4.2 | 220 | 299 | 8 | 06/00-01/05 | V8 | A6
ASJ | 2.7 | 280 | 381 | 6 | 06/00-10/00 | V6 | RS4
ASM | 2.4 | 100 | 136 | 6 | 06/00-01/05 | V6 | A6
ASN | 3 | 162 | 220 | 6 | 07/03-05/05 |  | A8
ASU | 2 | 88 | 120 | 4 | 01/00-08/00 |  | PASSAT
ASV | 1.9 | 81 | 110 | 4 | 09/99-06/01 | TDI | A3
ASX | 1.9 | 47 | 64 | 4 | 10/99-09/01 | SDI | POLO
ASY | 1.9 | 47 | 64 | 4 | 11/01-/ | SDI | POLO
ASZ | 1.9 | 96 | 131 | 4 | 05/00-06/03 | TDI | A3
AT | 1.8 | 55 | 75 | 4 | 08/73-07/74 |  | VW 412
ATA | 2.8 | 96 | 131 | 4 | 01/99-01/02 | TDI | LT
ATD | 1.9 | 74 | 100 | 4 | 07/03-/ |  | NEW BEETLE
ATJ | 1.9 | 85 | 116 | 4 | 01/00-09/01 | TDI | A4
ATL | 1.4 | 66 | 90 | 3 | 11/03-08/05 | TDI | A2
ATM | 2 | 85 | 115 | 4 | 04/00-/ |  | SHARAN
ATN | 1.6 | 77 | 105 | 4 | 11/99-05/00 |  | GOLF
ATQ | 2.8 | 142 | 193 | 6 | 10/00-05/05 | V6 | PASSAT
ATU | 2 | 85 | 115 | 4 | 06/99-06/00 |  | GOLF
ATX | 2.8 | 140 | 190 | 6 | 03/99-09/01 | V6 | A4
AUA | 1.4 | 55 | 75 | 4 | 06/00-04/02 | 16V | A2
AUB | 1.4 | 74 | 100 | 4 | 05/00-06/02 | 16V | POLO
AUC | 1 | 37 | 50 | 4 | 10/99-09/01 |  | POLO
AUD | 1.4 | 44 | 60 | 4 | 10/99-09/01 |  | POLO
AUE | 2.8 | 150 | 204 | 6 | 01/00-04/01 | VR6 | GOLF
AUF | 2.5 | 75 | 102 | 5 | 11/99-06/03 | TDI | TRANSPORTER
AUH | 2.8 | 116 | 158 | 4 | 02/02-07/06 | TDI | LT
AUK | 3.2 | 188 | 256 | 6 | 04/04-/ |  | A6
AUL | 1.8 | 154 | 209 | 4 | 09/99-04/01 |  | S3
AUM | 1.8 | 110 | 150 | 4 | 01/01-06/06 |  | TT
AUQ | 1.8 | 132 | 179 | 4 | 09/00-06/06 |  | TT
AUR | 1.6 | 74 | 100 | 4 | 07/00-09/01 |  | POLO
AUS | 1.6 | 77 | 105 | 4 | 05/00-10/00 | 16V | GOLF
AUW | 4.2 | 228 | 310 | 8 | 05/00-09/02 | V8 | A8
AUY | 1.9 | 85 | 115 | 4 | 04/00-/ | TDI | SHARAN
AUZ | 2 | 88 | 120 | 4 | 01/00-08/00 |  | PASSAT
AVA | 2 | 88 | 120 | 4 | 01/00-08/00 |  | PASSAT
AVB | 1.9 | 74 | 101 | 4 | 04/01-05/04 | TDI | A4
AVC | 1.8 | 110 | 150 | 4 | 07/99-10/00 |  | NEW BEETLE
AVF | 1.9 | 96 | 131 | 4 | 06/01-01/05 | TDI | A6
AVG | 1.9 | 81 | 110 | 4 | 08/99-10/00 | TDI | A6
AVH | 2 | 85 | 115 | 4 | 06/01-/ |  | NEW BEETLE
AVJ | 1.8 | 110 | 150 | 4 | 12/00-06/02 |  | A4
AVK | 3 | 162 | 220 | 6 | 09/01-06/02 |  | A4
AVP | 4.2 | 265 | 360 | 8 | 09/00-09/02 | V8 | S8
AVQ | 1.9 | 74 | 100 | 4 | 02/03-05/04 | TDI | TOURAN
AVR | 2.5 | 80 | 109 | 5 | 12/02-07/06 | TDI | LT
AVT | 2.5 | 85 | 115 | 5 | 12/99-06/03 |  | TRANSPORTER
AVU | 1.6 | 75 | 102 | 4 | 05/00-04/02 |  | A3
AVV | 1.8 | 92 | 125 | 4 | 06/00-09/01 |  | A4
AVY | 1.6 | 92 | 125 | 4 | 05/00-09/01 | 16V | POLO
AW | 1.8 | 50 | 68 | 4 | 08/73-07/74 |  | TYP 2
AWA | 2 | 110 | 150 | 4 | 07/02-12/04 | FSI | A4
AWC | 1.8 | 110 | 150 | 4 | 04/00-/ |  | SHARAN
AWD | 1.8 | 110 | 150 | 4 | 05/99-/ |  | JETTA
AWF | 2 | 85 | 115 | 4 | 06/00-06/02 |  | GOLF
AWG | 2 | 85 | 115 | 4 | 06/00-06/02 |  | GOLF
AWH | 1.6 | 74 | 100 | 4 | 11/99-10/00 |  | NEW BEETLE
AWM | 1.8 | 125 | 170 | 4 | 02/01-05/05 |  | PASSAT
AWP | 1.8 | 132 | 180 | 4 | 06/02-06/04 |  | NEW BEETLE
AWT | 1.8 | 110 | 150 | 4 | 05/00-01/05 |  | A6
AWU | 1.8 | 110 | 150 | 4 | 10/00-/ |  | NEW BEETLE
AWV | 1.8 | 110 | 150 | 4 | 06/00-06/04 |  | NEW BEETLE
AWW | 1.8 | 110 | 150 | 4 | 06/00-/ |  | JETTA
AWX | 1.9 | 96 | 131 | 4 | 06/01-01/05 | TDI | A6
AWY | 1.2 | 40 | 54 | 3 | 01/02-05/04 |  | POLO
AXA | 2 | 85 | 115 | 4 | 11/03-05/06 |  | TRANSPORTER
AXB | 1.9 | 77 | 105 | 4 | 04/03-05/06 | TDI | TRANSPORTER
AXC | 1.9 | 63 | 85 | 4 | 04/03-05/06 | TDI | TRANSPORTER
AXD | 2.5 | 96 | 131 | 5 | 04/03-05/06 | TDI | TRANSPORTER
AXE | 2.5 | 128 | 174 | 5 | 04/03-05/06 | TDI | TRANSPORTER
AXG | 2.5 | 111 | 151 | 5 | 09/00-06/03 | TDI | TRANSPORTER
AXJ | 3.2 | 165 | 225 | 6 | 10/00-05/01 | RSI | NEW BEETLE
AXL | 2.5 | 75 | 102 | 5 | 04/01-06/03 |  | TRANSPORTER
AXP | 1.4 | 55 | 75 | 4 | 05/00-04/01 | 16V | JETTA
AXQ | 4.2 | 228 | 310 | 8 | 12/02-/ |  | TOUAREG
AXR | 1.9 | 74 | 101 | 4 | 11/01-06/03 | TDI | A3
AXU | 1.4 | 63 | 85 | 3 | 02/02-05/06 | FSI | POLO
AXW | 2 | 110 | 150 | 4 | 02/04-07/04 | FSI | GOLF
AXX | 2 | 147 | 200 | 4 | 09/04-10/05 |  | A3
AXZ | 3.2 | 184 | 250 | 6 | 09/05-/ | FSI | PASSAT
AYC | 2.5 | 75 | 102 | 5 | 04/01-06/03 | TDI | TRANSPORTER
AYD | 1.6 | 75 | 102 | 4 | 06/00-/ |  | NEW BEETLE
AYH | 5 | 230 | 313 | 10 | 11/02-/ | TDI | TOUAREG
AYL | 2.8 | 150 | 204 | 6 | 04/00-/ | VR6 | SHARAN
AYM | 2.5 | 114 | 155 | 6 | 06/01-06/02 | TDI | A6
AYQ | 1.9 | 47 | 64 | 4 | 09/00-06/03 | SDI | CADDY
AYS | 4.2 | 265 | 360 | 8 | 02/01-09/02 | V8 | S8
AYT | 3.2 | 177 | 241 | 6 | 05/02-05/05 | VR6 | PHAETON
AYY | 2.5 | 65 | 88 | 5 | 10/01-06/03 | TDI | TRANSPORTER
AYZ | 1.2 | 45 | 61 | 3 | 11/00-07/05 | 3L TDI | LUPO
AZA | 2.7 | 169 | 230 | 6 | 09/00-05/01 | V6 | A6
AZB | 2.7 | 195 | 265 | 6 | 11/00-09/01 | V6 | S4
AZC | 6 | 309 | 420 | 12 | 03/01-09/02 | W12 | A8
AZD | 1.6 | 77 | 105 | 4 | 09/00-11/01 | 16V | GOLF
AZG | 2 | 85 | 115 | 4 | 06/02-07/03 |  | NEW BEETLE
AZH | 2 | 85 | 115 | 4 | 04/00-06/01 |  | GOLF
AZJ | 2 | 85 | 115 | 4 | 06/01-/ |  | NEW BEETLE
AZM | 2 | 85 | 116 | 4 | 10/00-05/05 |  | Passat
AZQ | 1.2 | 47 | 64 | 3 | 11/01-05/04 |  | POLO
AZR | 2.8 | 280 | 381 | 6 | 11/00-09/01 |  | RS4
AZV | 2 | 100 | 136 | 4 | 09/05-/ |  | JETTA
AZX | 2.3 | 125 | 170 | 5 | 01/01-05/05 |  | PASSAT
AZZ | 3.2 | 162 | 220 | 6 | 11/02-05/04 | V6 | TOUAREG
B | 1.6 | 35 | 48 | 4 | 08/67-07/70 |  | TYP 2
BAA | 3.2 | 162 | 220 | 6 | 08/03-05/04 | V6 | TOUAREG
BAC | 2.5 | 128 | 174 | 5 | 01/03-/ | TDI | TOUAREG
BAD | 1.6 | 81 | 110 | 4 | 05/02-08/05 | FSI | A2
BAG | 1.6 | 85 | 116 | 4 | 08/03-05/04 | FSI | A3
BAM | 1.8 | 165 | 224 | 4 | 09/00-06/06 |  | TT
BAN | 6 | 309 | 420 | 12 | 05/02-05/05 |  | PHAETON
BAR | 4.2 | 257 | 349 | 8 | 03/06-/ |  | Q7
BAS | 4.2 | 220 | 299 | 8 | 04/03-08/05 | V8 | A6
BAT | 4.2 | 246 | 334 | 8 | 04/04-05/06 |  | A6
BAU | 2.5 | 132 | 179 | 6 | 01/03-05/05 | TDI V6 | PASSAT
BAY | 1.4 | 55 | 75 | 3 | 11/01-05/05 | TDI | POLO
BBE | 2.5 | 61 | 83 | 5 | 04/01-07/06 | TDI | LT
BBF | 2.5 | 70 | 95 | 5 | 04/01-07/06 | TDI | LT
BBG | 2.8 | 140 | 190 | 6 | 10/00-05/05 |  | PASSAT
BBJ | 3 | 160 | 218 | 6 | 11/04-05/06 |  | A4
BBK | 4.2 | 253 | 344 | 8 | 11/04-/ |  | S4
BBU | 1.8 | 132 | 179 | 4 | 05/06-/ | GTI | POLO
BBW | 2 | 85 | 115 | 4 | 07/02-/ |  | JETTA
BBY | 1.4 | 55 | 75 | 4 | 05/02-08/05 | 16V | A2
BBZ | 1.4 | 74 | 100 | 4 | 11/05-/ |  | POLOCROSS
BCA | 1.4 | 55 | 75 | 4 | 07/05-/ |  | NEW BEETLE
BCB | 1.6 | 77 | 105 | 4 | 11/01-05/05 | 16V | BORA
BCQ | 2.8 | 116 | 158 | 4 | 05/02-07/06 | T-DIESEL | LT
BCS | 4.2 | 265 | 360 | 8 | 09/00-02/01 | V8 | S8
BCT | 2.5 | 40 | 55 | 5 | 02/02-/ | SDI | MARINEMOTOR
BCU | 2.5 | 74 | 100 | 5 | 02/02-/ | TDI | MARINEMOTOR
BCV | 2.5 | 108 | 147 | 5 | 02/02-/ | TDI | MARINEMOTOR
BCY | 4.2 | 331 | 450 | 8 | 07/02-09/04 |  | RS6
BCZ | 2.5 | 120 | 163 | 6 | 02/03-08/05 | TDI | A6
BDB | 3.2 | 184 | 250 | 6 | 07/03-08/04 |  | A3
BDC | 2 | 85 | 115 | 4 | 01/03-06/03 |  | NEW BEETLE
BDE | 2.8 | 150 | 204 | 6 | 05/01-06/05 | V6 | GOLF
BDF | 2.8 | 147 | 177 | 6 | 10/01-06/04 |  | JETTA
BDG | 2.5 | 120 | 163 | 6 | 05/03-05/05 | TDI V6 | PASSAT
BDH | 2.5 | 132 | 179 | 6 | 01/03-05/05 | TDI V6 | PASSAT
BDJ | 2 | 51 | 70 | 4 | 02/04-/ | SDI | CADDY
BDK | 2 | 55 | 75 | 4 | 01/04-/ | SDI | GOLF
BDL | 3.2 | 170 | 231 | 6 | 02/04-05/06 |  | TRANSPORTER
BDN | 4 | 202 | 274 | 8 | 09/01-09/04 | W8 | PASSAT
BDP | 4 | 202 | 274 | 8 | 05/02-09/04 | W8 | PASSAT
BDV | 2.4 | 125 | 170 | 6 | 06/01-01/05 | V6 | A6
BDW | 2.4 | 130 | 177 | 6 | 04/04-/ |  | A6
BEE | 2 | 96 | 131 | 4 | 11/05-/ | TDI | GOLF
BEH | 2 | 85 | 115 | 4 | 05/02-06/06 |  | GOLF
BEJ | 2 | 85 | 115 | 4 | 09/01-/ |  | NEW BEETLE
BEK | 1.8 | 132 | 180 | 4 | 01/05-/ |  | BORA
BER | 2 | 85 | 115 | 4 | 01/03-/ |  | NEW BEETLE
BES | 2.7 | 184 | 250 | 6 | 07/02-08/05 | V6 | A6
BEV | 2 | 85 | 115 | 4 | 07/04-/ |  | NEW BEETLE
BEW | 1.9 | 74 | 100 | 4 | 07/05-/ |  | NEW BEETLE
BEX | 1.8 | 140 | 190 | 4 | 11/02-12/04 |  | A4
BFB | 1.8 | 120 | 163 | 4 | 07/02-/ |  | A4
BFC | 2.5 | 120 | 163 | 6 | 07/02-08/03 | TDI | A6
BFH | 3.2 | 177 | 241 | 6 | 06/02-05/04 | R32 | GOLF
BFL | 3.7 | 206 | 280 | 8 | 11/02-05/06 | V8 | A8
BFM | 4.2 | 246 | 334 | 8 | 11/02-05/06 | V8 | A8
BFQ | 1.6 | 75 | 102 | 4 | 05/02-06/03 |  | A3
BFS | 1.6 | 75 | 102 | 4 | 06/02-/ |  | NEW BEETLE
BFV | 1.8 | 180 | 245 | 4 | 03/05-06/06 |  | TT
BGB | 2 | 147 | 200 | 4 | 11/04-08/05 |  | A4
BGD | 2 | 85 | 115 | 4 | 07/03-/ |  | NEW BEETLE
BGH | 4.2 | 246 | 334 | 8 | 08/03-/ | V8 | PHAETON
BGJ | 4.2 | 246 | 334 | 8 | 05/03-07/03 | V8 | PHAETON
BGL | 1.9 | 37 | 50 | 4 | 02/03-/ | SDI | MARINEMOTOR
BGM | 1.9 | 29 | 40 | 4 | 02/03-/ | SDI | MARINEMOTOR
BGP | 2.5 | 110 | 150 | 5 | 01/05-/ |  | JETTA
BGQ | 2.5 | 110 | 150 | 5 | 06/05-/ |  | JETTA
BGU | 1.6 | 75 | 102 | 4 | 05/03-05/05 |  | A3
BGW | 2 | 100 | 136 | 4 | 11/03-05/05 | TDI | PASSAT
BHC | 1.4 | 55 | 75 | 3 | 09/03-08/05 | TDI | A2
BHE | 3.2 | 184 | 250 | 6 | 07/03-06/06 |  | TT
BHF | 4.2 | 253 | 344 | 8 | 03/06-06/08
BHK | 3.6 | 206 | 280 | 6 | 08/06-/ |  | Q7
BHL | 3.6 | 206 | 280 | 6 | 10/05-/ | FSI | TOUAREG
BHP | 2 | 85 | 115 | 4 | 07/03-/ |  | NEW BEETLE
BHT | 6 | 331 | 450 | 12 | 02/04-/ |  | A8
BHY | 2 | 85 | 115 | 4 | 01/05-07/05 | FSI | VW
BHZ | 2 | 191 | 260 | 4 | 10/06-/ |  | S3
BJB | 1.9 | 77 | 105 | 4 | 02/04-/ | TDI | CADDY
BJJ | 2.5 | 65 | 88 | 5 | 04/06-/ |  | LT
BJK | 2.5 | 80 | 109 | 5 | 04/06-/ |  | LT
BJL | 2.5 | 100 | 136 | 5 | 04/06-/ |  | LT
BJM | 2.5 | 120 | 163 | 5 | 04/06-/ |  | LT
BJN | 6 | 316 | 430 | 12 | 08/04-/ | W12 | TOUAREG
BJX | 1.8 | 110 | 150 | 4 | 09/05-/ | GTI | POLO
BKC | 1.9 | 77 | 105 | 4 | 08/05-/ |  | JETTA
BKD | 2 | 103 | 140 | 4 | 08/05-/ |  | JETTA
BKE | 1.9 | 85 | 116 | 4 | 06/04-12/04 |  | A4
BKF | 1.8 | 110 | 150 | 4 | 07/04-/ |  | NEW BEETLE
BKG | 1.4 | 66 | 90 | 4 | 10/03-12/04 | FSI | GOLF
BKH | 3.2 | 188 | 256 | 6 | 02/06-06/08
BKJ | 3.2 | 162 | 220 | 6 | 05/03-05/04 | V6 | TOUAREG
BKK | 3.2 | 173 | 235 | 4 | 02/04-05/06 |  | TRANSPORTER
BKL | 3.2 | 177 | 241 | 6 | 08/03-/ | VR6 | PHAETON
BKN | 3 | 150 | 204 | 6 | 11/04-/ | TDI | A4
BKP | 2 | 103 | 140 | 4 | 03/05-/ | TDI | PASSAT
BKS | 3 | 165 | 225 | 6 | 10/05-/ | V6 TDI | TOUAREG
BKY | 1.4 | 55 | 75 | 4 | 11/05-/ |  | POLOCROSS
BLB | 2 | 103 | 140 | 4 | 07/04-11/05 | TDI | A6
BLE | 4.9 | 230 | 313 | 10 | 11/04-05/05 | TDI | TOUAREG
BLF | 1.6 | 85 | 115 | 4 | 02/05-/ |  | TOURAN
BLG | 1.4 | 125 | 170 | 4 | 05/06-/ | TSI | GOLF
BLJ | 2.5 | 120 | 163 | 5 | 11/03-05/06 | TDI | TRANSPORTER
BLK | 2.5 | 120 | 163 | 5 | 07/03-/ | TDI | TOUAREG
BLN | 1.4 | 66 | 90 | 4 | 11/04-05/06 | FSI | GOLF
BLP | 1.6 | 85 | 116 | 4 | 06/04-12/04 | FSI | A3
BLR | 2 | 110 | 150 | 4 | 08/05-/ |  | JETTA
BLS | 1.9 | 77 | 105 | 4 | 08/05-/ |  | JETTA
BLT | 1.9 | 96 | 131 | 4 | 05/04-/ | TDI | POLO
BLV | 3.6 | 206 | 280 | 6 | 09/05-/ | FSI | PASSAT
BLX | 2 | 110 | 150 | 4 | 06/04-01/05 | FSI | A3
BLY | 2 | 110 | 150 | 4 | 10/05-/ |  | JETTA
BMA | 2 | 100 | 136 | 4 | 03/05-/ | TDI | PASSAT
BMB | 2 | 110 | 150 | 4 | 01/04-01/05 | FSI | A3
BMC | 4.2 | 235 | 320 | 8 | 01/05-06/05 | TDI | A8
BMD | 1.2 | 40 | 54 | 3 | 05/04-/ |  | POLO
BME | 1.2 | 47 | 64 | 3 | 11/05-/ |  | POLOCROSS
BMJ | 3.2 | 184 | 250 | 6 | 09/04-10/05 |  | A3
BMK | 3 | 165 | 224 | 6 | 04/04-05/06 | TDI | A6
BML | 3.2 | 177 | 241 | 6 | 10/03-05/04 | R32 | GOLF
BMM | 2 | 103 | 140 | 4 | 10/05-/ |  | JETTA
BMN | 2 | 125 | 170 | 4 | 03/06-/ | TDI | A3
BMP | 2 | 103 | 140 | 4 | 03/05-/ | TDI | PASSAT
BMR | 2 | 125 | 170 | 4 | 02/06-/ | TDI | PASSAT
BMS | 1.4 | 59 | 80 | 3 | 10/05-/ | TDI | POLO
BMT | 1.9 | 74 | 100 | 4 | 05/06-/ | GTI | POLOCROSS
BMV | 3.2 | 162 | 220 | 6 | 05/04-/ | V6 | TOUAREG
BMX | 3.2 | 162 | 220 | 6 | 05/04-/ | V6 | TOUAREG
BMY | 1.4 | 103 | 140 | 4 | 02/06-/ | FSI | TOURAN
BNA | 2 | 100 | 136 | 4 | 07/04-11/05 | TDI | A6
BNG | 3 | 155 | 211 | 6 | 11/03-/ | TDI | A8
BNM | 1.4 | 51 | 68 | 3 | 11/05-/ | TDI | POLOCROSS
BNS | 4.2 | 309 | 420 | 8 | 11/05-/ |  | RS4
BNU | 1.8 | 132 | 180 | 4 | 07/04-/ |  | NEW BEETLE
BNV | 1.4 | 58 | 80 | 3 | 04/05-/ | TDI | POLO
BNZ | 2.5 | 96 | 131 | 5 | 01/06-05/06 | TDI | TRANSPORTER
BPC | 2.5 | 128 | 174 | 5 | 01/06-05/06 | TDI | TRANSPORTER
BPD | 2.5 | 120 | 163 | 5 | 01/06-/ | TDI | TOUAREG
BPE | 2.5 | 128 | 174 | 5 | 01/06-/ | TDI | TOUAREG
BPF | 3.2 | 184 | 250 | 6 | 06/04-05/05 |  | TT
BPG | 2 | 147 | 200 | 4 | 01/05-05/06 |  | A4
BPJ | 2 | 125 | 170 | 4 | 06/05-/ |  | A6
BPK | 3.2 | 191 | 260 | 6 | 06/05-/ |  | A8
BPP | 2.7 | 132 | 179 | 6 | 01/06-/ |  | A6
BPR | 2.5 | 110 | 150 | 5 | 07/05-/ |  | NEW BEETLE
BPS | 2.5 | 110 | 150 | 5 | 07/05-/ |  | NEW BEETLE
BPW | 2 | 103 | 140 | 4 | 11/04-/ | TDI | A4
BPY | 2 | 147 | 200 | 4 | 08/05-/ | FSI | PASSAT
BRB | 1.9 | 85 | 116 | 4 | 01/06-/ | TDI | A4
BRC | 2 | 100 | 136 | 4 | 01/06-/ |  | A4
BRD | 2 | 125 | 170 | 4 | 06/06-/ | TDI | A4
BRE | 2 | 103 | 140 | 4 | 10/05-/ |  | A4
BRF | 2 | 100 | 136 | 4 | 11/05-/ |  | A4
BRJ | 3.2 | 162 | 220 | 6 | 05/04-05/06 | V6 | TOUAREG
BRK | 3.2 | 177 | 241 | 6 | 05/04-/ | VR6 | PHAETON
BRM | 1.9 | 74 | 103 | 4 | 01/05-/ |  | JETTA
BRN | 6 | 331 | 450 | 12 | 05/05-/ |  | PHAETON
BRR | 1.9 | 62 | 84 | 4 | 01/06-05/06 | TDI | TRANSPORTER
BRS | 1.9 | 75 | 102 | 4 | 01/06-05/06 | TDI | TRANSPORTER
BRT | 2 | 103 | 140 | 4 | 11/05-/ | TDI | SHARAN
BRU | 1.9 | 66 | 90 | 4 | 11/04-02/06 | TDI | TOURAN
BRV | 4.2 | 353 | 480 | 8 | 04/04-09/04 |  | RS6
BSE | 1.6 | 75 | 102 | 4 | 06/05-/ |  | A3
BSF | 1.6 | 75 | 102 | 4 | 06/05-/ |  | A3
BSG | 2.7 | 120 | 163 | 6 | 06/05-/ | TDI | A6
BSM | 5.2 | 331 | 450 | 10 | 06/06-/ |  | S8
BSP | 3 | 165 | 224 | 6 | 02/06-/ | TDI-CR | MARINEMOTOR
BST | 2 | 51 | 70 | 4 | 06/05-/ | SDI | CADDY
BSU | 1.9 | 55 | 70 | 4 | 09/05-/ | TDI | CADDY
BSW | 1.9 | 77 | 105 | 4 | 07/05-/ |  | NEW BEETLE
BSX | 2 | 80 | 109 | 4 | 02/06-/ |  | TOURAN
BTB | 1.9 | 110 | 150 | 4 | 01/05-05/05 |  | SHARAN
BTE | 6 | 331 | 450 | 12 | 08/05-/ |  | A8
BTK | 2.5 | 110 | 150 | 5 | 06/05-/ |  | BORA
BTS | 1.6 | 77 | 105 | 4 | 05/06-/ |  | POLOCROSS
BTT | 6 | 331 | 450 | 12 | 05/05-/ |  | PHAETON
BTW | 2.5 | 121 | 165 | 5 | 04/05-/ | TDI | MARINEMOTOR
BUB | 3.2 | 184 | 250 | 6 | 11/05-/ |  | A3
BUD | 1.4 | 59 | 80 | 4 | 05/06-/ |  | POLOCROSS
BUG | 3 | 171 | 232 | 6 | 03/06-/ | TDI | Q7
BUL | 2 | 162 | 220 | 4 | 06/05-/ |  | A4
BUN | 3 | 155 | 211 | 6 | 03/06-/ | TDI | Q7
BUY | 2 | 120 | 163 | 4 | 06/06-/ |  | A3
BUZ | 2 | 120 | 163 | 4 | 10/05-/ | TDI | PASSAT
BVA | 2 | 120 | 163 | 4 | 06/06-/ | TDI | A4
BVB | 2 | 184 | 250 | 4 | 05/06-/ | TDI | GOLF
BVD | 2 | 90 | 122 | 4 | 06/05-05/06 | TDI | PASSAT
BVE | 2 | 90 | 122 | 4 | 06/05-02/06 | TDI | PASSAT
BVF | 2 | 93 | 126 | 4 | 11/05-/ | TDI | A4
BVG | 2 | 89 | 121 | 4 | 09/05-/ | TDI | A6
BVH | 2 | 100 | 136 | 4 | 11/05-/ | TDI | SHARAN
BVJ | 4.2 | 257 | 349 | 8 | 06/06-/ |  | A8
BVK | 1.9 | 85 | 115 | 4 | 11/05-/ | TDI | SHARAN
BVN | 4.2 | 240 | 326 | 8 | 07/05-/ | TDI | A8
BVP | 1.8 | 120 | 163 | 4 | 09/05-06/06 |  | TT
BVR | 1.8 | 140 | 190 | 4 | 09/05-06/06 |  | TT
BVX | 2 | 110 | 150 | 4 | 11/05-/ | FSI | PASSAT
BVY | 2 | 110 | 150 | 4 | 11/05-/ | FSI | A3
BVZ | 2 | 110 | 150 | 4 | 11/05-/ | FSI | A3
BWA | 2 | 147 | 200 | 4 | 09/05-/ |  | A3
BWB | 1.4 | 51 | 70 | 3 | 05/06-/ | TDI | POLOCROSS
BWE | 2 | 147 | 200 | 4 | 09/05-/ |  | A4
BWF | 5 | 230 | 313 | 10 | 02/06-/ | TDI | TOUAREG
BWT | 2 | 147 | 200 | 4 | 06/06-06/08 |  | A4
BWV | 2 | 88 | 120 | 4 | 03/06-05/06 | TDI | PASSAT
BXA | 5.2 | 320 | 435 | 10 | 06/06-/ |  | S6
BXE | 1.9 | 77 | 105 | 4 | 06/06-/ | TDI | A3
BXF | 1.9 | 66 | 90 | 4 | 02/06-/ | TDI | TOURAN
BXJ | 1.9 | 66 | 90 | 4 | 06/06-/ | TDI | TOURAN
BYD | 2 | 169 | 230 | 4 | 09/06-07/07 |  | GTI
BYK | 2 | 125 | 170 | 4 | 10/06-06/08 |  | A4
BYT | 1.8 | 118 | 160 | 4 | 08/06-/ |  | A3
CA | 1.7 | 49 | 66 | 4 | 08/71-07/73 |  | TYP 2
CB | 1.7 | 49 | 66 | 4 | 08/71-12/73 |  | TYP 2
CG | 2.7 | 48 | 65 | 4 | 01/76-11/82 | DIESEL | LT
CH | 2 | 55 | 75 | 4 | 04/75-11/82 |  | LT
CJ | 2 | 51 | 70 | 4 | 08/76-07/79 |  | TYP 2
CK | 1.5 | 37 | 50 | 4 | 08/77-07/80 | DIESEL | PASSAT
CP | 2.4 | 55 | 75 | 6 | 08/78-11/82 | DIESEL | LT
CR | 1.6 | 40 | 54 | 4 | 08/81-07/82 | DIESEL | SANTANA
CS | 1.6 | 37 | 50 | 4 | 01/81-07/87 | DIESEL | TYP 2
CT | 1.6 | 37 | 50 | 4 | 05/79-12/82 |  | TYP 2
CU | 2 | 51 | 70 | 4 | 05/79-12/82 |  | TYP 2
CV | 2 | 51 | 70 | 4 | 05/79-12/82 |  | TYP 2
CY | 1.6 | 51 | 70 | 4 | 01/85-07/86 | T-DIESEL | PASSAT
D | 1.2 | 25 | 34 | 4 | 08/72-01/80 |  | VW 1303
DA | 1.6 | 66 | 90 | 4 | 08/70-05/73 |  | K70
DB | 1.6 | 55 | 75 | 4 | 08/70-02/75 |  | K70
DC | 1.8 | 74 | 100 | 4 | 06/73-02/75 |  | K70
DF | 1.9 | 44 | 60 | 4 | 08/82-07/92 |  | TYP 2
DG | 1.9 | 57 | 78 | 4 | 08/82-07/92 |  | TYP 2
DH | 1.9 | 60 | 82 | 4 | 01/83-07/85 |  | TYP 2
DJ | 2.1 | 82 | 112 | 4 | 08/84-07/92 |  | TYP 2
DL | 2.4 | 66 | 90 | 6 | 08/82-07/92 |  | LT CAMPMOBIL
DS | 1.8 | 66 | 90 | 4 | 01/83-12/84 |  | SANTANA
DT | 1.6 | 55 | 75 | 4 | 08/83-12/84 |  | SANTANA
DTA | 1.6 | 51 | 70 | 4 | 08/86-03/88 |  | PASSAT
DV | 2.4 | 75 | 102 | 6 | 12/82-07/92 | T-DIESEL | LT
DW | 2.4 | 55 | 75 | 6 | 08/83-07/89 | DIESEL | LT CAMPMOBIL
DX | 1.8 | 82 | 112 | 4 | 08/82-07/92 |  | SCIROCCO
DZ | 1.8 | 82 | 111 | 4
EA | 1.7 | 59 | 80 | 4 | 08/71-07/74 |  | VW 412
EC | 1.8 | 56 | 76 | 4 | 08/73-07/74 |  | VW 412
ED | 1.8 | 51 | 70 | 4 | 01/74-07/75 |  | TYP 2
EE | 1.6 | 60 | 82 | 4 | 02/76-07/76 |  | SCIROCCO
EF | 1.6 | 60 | 82 | 4 | 02/76-07/76 |  | SCIROCCO
EG | 1.6 | 81 | 110 | 4 | 08/76-07/82 |  | SCIROCCO
EH | 1.5 | 57 | 78 | 4 | 08/77-07/79 |  | SCIROCCO
EJ | 1.6 | 61 | 83 | 4 | 08/79-07/80 |  | GOLF
EM | 1.6 | 55 | 75 | 4 | 08/82-07/83 |  | SCIROCCO
EN | 1.7 | 57 | 78 | 4 | 08/81-07/83 |  | SCIROCCO
EP | 1.3 | 44 | 60 | 4 | 08/83-12/84 |  | SANTANA
EU | 1.3 | 44 | 60 | 4 | 08/83-07/84 |  | PASSAT
EV | 1.8 | 82 | 112 | 4 | 12/83-07/87 |  | JETTA
EW | 1.6 | 55 | 75 | 4 | 01/83-07/91 |  | SCIROCCO
EWA | 1.6 | 51 | 70 | 4 | 08/83-07/84 |  | SCIROCCO
EX | 1.8 | 66 | 90 | 4 | 08/83-07/92 |  | SCIROCCO
EZ | 1.6 | 55 | 75 | 4 | 04/88-09/91 |  | PASSAT
EZA | 1.6 | 51 | 70 | 4 | 08/85-07/87 |  | JETTA
FA | 1.1 | 37 | 50 | 4 | 02/74-07/79 |  | SCIROCCO
FD | 1.5 | 63 | 85 | 4 | 02/74-09/75 |  | SCIROCCO
FH | 1.5 | 51 | 70 | 4 | 02/74-12/75 |  | SCIROCCO
FJ | 1.1 | 38 | 52 | 4 | 08/76-07/78 |  | SCIROCCO
FK | 1.5 | 51 | 70 | 4 | 08/74-07/75 |  | SCIROCCO
FN | 1.6 | 55 | 75 | 4 | 08/76-07/79 |  | SCIROCCO
FP | 1.6 | 55 | 75 | 4 | 08/76-07/77 |  | SCIROCCO
FR | 1.6 | 63 | 85 | 4 | 08/75-07/83 |  | SCIROCCO
FS | 1.6 | 53 | 72 | 4 | 02/76-08/79 |  | PASSAT
FT | 1.6 | 51 | 70 | 4 | 08/75-07/77 |  | SCIROCCO
FV | 1.6 | 48 | 65 | 4 | 01/76-07/79 |  | SCIROCCO
FY | 1.3 | 40 | 54 | 4 | 01/78-07/83 |  | PASSAT
FZ | 1.3 | 44 | 60 | 4 | 01/78-07/83 |  | PASSAT
GD | 2 | 51 | 70 | 4 | 08/76-06/77 |  | TYP 2
GE | 2 | 51 | 70 | 4 | 08/76-06/79 |  | TYP 2
GF | 1.3 | 44 | 60 | 4 | 08/79-07/83 |  | SCIROCCO
GG | 1.1 | 37 | 50 | 4 | 08/79-02/84 |  | JETTA
GH | 1.5 | 48 | 65 | 4 | 08/79-07/80 |  | SCIROCCO
GK | 1.3 | 55 | 75 | 4 | 08/82-07/89 |  | POLO
GL | 1.1 | 29 | 40 | 4 | 08/81-10/86 |  | POLO
GN | 1 | 33 | 45 | 4 | 08/83-07/85 |  | GOLF
GS | 1.3 | 43 | 58 | 4 | 08/82-02/84 |  | JETTA
GT | 1.3 | 43 | 58 | 4 | 08/86-07/88 |  | POLO
GU | 1.8 | 66 | 90 | 4 | 12/83-10/91 |  | JETTA
GW | 1.9 | 66 | 90 | 4 | 08/83-07/85 |  | TYP 2
GX | 1.8 | 66 | 90 | 4 | 12/83-07/88 |  | JETTA
GZ | 1.8 | 82 | 112 | 4 | 08/87-07/88 |  | JETTA
H | 1.5 | 32 | 44 | 4 | 08/66-07/70 |  | VW 1200
H 1 | 1.5 | 32 | 44 | 4 | 04/68-11/73 |  | TIPO 1
HA | 0.9 | 29 | 40 | 4 | 04/75-09/81 |  | POLO
HB | 1.1 | 37 | 50 | 4 | 04/75-07/83 |  | POLO
HC | 1.1 | 44 | 60 | 4 | 04/75-07/77 |  | POLO
HD | 1.1 | 38 | 52 | 4 | 08/76-07/78 |  | AUDI 50
HE | 0.8 | 25 | 34 | 4 | 01/76-07/78 |  | POLO
HH | 1.3 | 44 | 60 | 4 | 08/77-07/83 |  | POLO
HJ | 1.3 | 43 | 58 | 4 | 10/81-07/82 |  | POLO
HK | 1.3 | 40 | 54 | 4 | 08/83-07/84 |  | SCIROCCO
HM | 1.6 | 60 | 82 | 4 | 12/83-07/88 |  | JETTA
HN | 1.6 | 55 | 75 | 4 | 08/83-07/86 |  | SCIROCCO
HP | 2 | 85 | 115 | 5 | 08/84-07/88 |  | PASSAT
HT | 1.8 | 77 | 105 | 4 | 01/85-07/85 |  | GOLF
HV | 1.8 | 66 | 90 | 4 | 12/83-07/87 |  | JETTA
HW | 1.3 | 37 | 50 | 4 | 08/83-07/85 |  | POLO
HY | 2.2 | 100 | 136 | 5 | 08/84-07/88 |  | PASSAT
HZ | 1.1 | 37 | 50 | 4 | 08/85-01/92 |  | POLO
JB | 1.5 | 51 | 70 | 4 | 08/77-12/82 |  | SCIROCCO
JH | 1.8 | 70 | 95 | 4 | 08/83-07/92 |  | SCIROCCO
JJ | 1.8 | 82 | 112 | 4 | 08/82-07/83 |  | SCIROCCO
JK | 1.6 | 40 | 54 | 4 | 01/85-07/86 | DIESEL | PASSAT
JN | 1.8 | 66 | 90 | 4
JP | 1.6 | 40 | 54 | 4 | 12/83-10/91 | DIESEL | JETTA
JR | 1.6 | 51 | 70 | 4 | 12/83-10/91 | T-DIESEL | JETTA
JS | 2 | 85 | 115 | 5 | 08/83-12/84 |  | SANTANA
JT | 2.2 | 89 | 121 | 5 | 08/85-07/88 |  | PASSAT
JU | 1.6 | 55 | 75 | 4 | 08/84-12/84 |  | SANTANA
JV | 1.8 | 66 | 90 | 4 | 08/84-12/84 |  | SANTANA
JX | 1.6 | 51 | 70 | 4 | 08/84-07/92 | T-DIESEL | TYP 2
K | 1.5 | 33 | 45 | 4 | 08/65-07/73 |  | VW 1600
KR | 1.8 | 100 | 136 | 4 | 08/84-07/89 |  | SCIROCCO
KT | 1.8 | 82 | 112 | 4 | 08/83-07/87 |  | SCIROCCO
KV | 2.2 | 98 | 133 | 5
KX | 2.2 | 88 | 120 | 5 | 08/85-03/88 |  | PASSAT
KY | 1.8 | 42 | 57 | 4 | 08/84-07/92 | DIESEL | TYP 2
M | 1.5 | 30 | 41 | 4 | 08/65-07/73 |  | VW 1600
ME | 1.6 | 40 | 54 | 4 | 08/90-07/92 | DIESEL | CADDY
MF | 1.6 | 51 | 70 | 4 | 05/88-10/91 | T-DIESEL | GOLF
MH | 1.3 | 40 | 54 | 4 | 08/85-12/88 |  | POLO
MN | 1.3 | 33 | 45 | 4 | 08/85-07/90 | DIESEL | POLO
MV | 2.1 | 70 | 95 | 4 | 08/85-07/92 |  | TYP 2
NE | 1.8 | 66 | 90 | 4
NG | 2.3 | 98 | 133 | 5
NM | 2 | 118 | 160 | 5
NU | 1.3 | 37 | 50 | 4 | 08/86-09/87 |  | POLO
NW | 1.8 | 66 | 90 | 4 | 10/88-07/92 |  | JETTA
NX | 1.8 | 53 | 72 | 4 | 03/87-09/89 |  | JETTA
NZ | 1.3 | 40 | 54 | 4 | 05/86-12/92 |  | POLO
P | 1.6 | 36 | 50 | 4 | 08/65-07/73 |  | VW 1600
PA | 1.8 | 55 | 76 | 4 | 06/87-09/91 |  | TIPO 2
PB | 1.8 | 82 | 112 | 4 | 04/88-07/90 |  | PASSAT
PD | 1.8 | 49 | 66 | 4 | 09/90-07/92 |  | TRANSPORTER
PF | 1.8 | 79 | 107 | 4 | 04/88-07/90 |  | PASSAT
PG | 1.8 | 118 | 160 | 4 | 08/88-07/93 |  | PASSAT
PL | 1.8 | 95 | 129 | 4 | 02/86-07/92 |  | SCIROCCO
PM | 1.8 | 66 | 90 | 4
PN | 1.6 | 51 | 70 | 4 | 08/85-07/92 |  | JETTA
PP | 1.6 | 51 | 69 | 4
PS | 2 | 115 | 156 | 5
PY | 1.3 | 85 | 115 | 4 | 08/86-07/94 |  | POLO
RA | 1.6 | 59 | 80 | 4 | 08/88-07/89 | T-DIESEL | PASSAT
RD | 1.8 | 79 | 107 | 4 | 08/85-07/87 |  | JETTA
RE | 1.6 | 53 | 72 | 4 | 04/86-07/90 |  | SCIROCCO
RF | 1.6 | 53 | 72 | 4 | 04/88-07/89 |  | PASSAT
RH | 1.8 | 62 | 84 | 4 | 08/86-07/90 |  | JETTA
RL | 1.6 | 53 | 72 | 4 | 08/86-03/88 |  | PASSAT
RM | 1.8 | 64 | 87 | 4 | 08/86-03/88 |  | PASSAT
RN | 1.6 | 55 | 75 | 4
RP | 1.8 | 66 | 90 | 4 | 04/88-07/91 |  | PASSAT
RU | 1.8 | 55 | 75 | 4
RV | 1.8 | 77 | 105 | 4 | 08/89-07/91 |  | JETTA
SB | 1.6 | 59 | 80 | 4 | 08/89-10/93 | T-DIESEL | PASSAT
SF | 1.4 | 48 | 65 | 4
SP | 1.9 | 54 | 73 | 4 | 08/86-07/89 |  | TYP 2
SR | 2.1 | 64 | 87 | 4 | 08/86-07/92 |  | TYP 2
SS | 2.1 | 68 | 92 | 4 | 08/89-07/92 |  | TYP 2
T | 1.6 | 40 | 54 | 4 | 08/65-07/73 |  | VW 1600
U | 1.6 | 40 | 54 | 4 | 08/67-07/73 |  | VW 1600
W | 1.7 | 59 | 80 | 4 | 08/69-07/73 |  | VW 412
WE | 2.1 | 85 | 115 | 5 | 08/81-07/83 |  | SANTANA
WL | 1.7 | 55 | 75 | 4 | 01/79-12/88 |  | ILTIS
WN | 1.9 | 85 | 115 | 5 | 08/81-07/83 |  | SANTANA
WP | 1.6 | 48 | 65 | 4 | 08/80-07/81 |  | PASSAT
WV | 1.6 | 55 | 75 | 4 | 08/81-07/83 |  | SANTANA
WY | 1.6 | 55 | 75 | 4 | 08/80-07/81 |  | PASSAT
WZ | 1.6 | 55 | 75 | 4 | 09/79-11/80 |  | PASSAT
X | 1.6 | 40 | 54 | 4 | 08/71-07/73 |  | VW 1600
YG | 1.6 | 61 | 83 | 4 | 09/75-07/80 |  | PASSAT
YH | 1.6 | 61 | 83 | 4 | 09/75-07/80 |  | PASSAT
YJ | 1.5 | 55 | 75 | 4 | 09/75-12/75 |  | PASSAT
YN | 1.6 | 55 | 75 | 4 | 09/75-07/81 |  | PASSAT
YP | 1.6 | 63 | 85 | 4 | 08/81-12/82 |  | SANTANA
YS | 1.6 | 81 | 110 | 4 | 02/79-07/80 |  | PASSAT
YX | 1.7 | 55 | 75 | 4 | 01/79-12/88 |  | ILTIS
YY | 1.6 | 51 | 70 | 4 | 08/80-07/81 |  | PASSAT
ZA | 1.3 | 40 | 54 | 4 | 05/73-01/78 |  | PASSAT
ZB | 1.5 | 55 | 75 | 4 | 05/73-07/74 |  | PASSAT
ZC | 1.5 | 63 | 85 | 4 | 05/73-08/75 |  | PASSAT